## Итоговая спецификация
|  | Пози- ция | Наименование и техническая характеристика | Тип, марка, обозначение документа, опросного листа | Код обору- дования, изделия, материала |  |  |  | Завод- изготовитель |  |  |  | Еди- ница изме- рения | Коли-чество | Масса единицы, кг |  | Примечания
|  | 1 | 2 | 3 | 4 |  |  |  | 5 |  |  |  | 6 | 7 | 8 |  | 9
|  |  | Оборудование. | [17 empty] | 2
|  | 1а,1б | Счетчик газа СГ-16МТ-2500-Р-3 Ду200 | СГ-16МТ-2500-Р-3 |  |  |  |  | АО"Арзамасский |  |  |  | шт. | 2 | [6 empty] | 3
|  |  | Q min=50м3/ч; Q max=2500 м3/ч; диапазон изм.1:50 | [5 empty] | приборостроительный завод" | [11 empty] | 4
|  | 2а,2б | Термометр сопротивления ТПТ-15-2 | ТПТ-15-2-100П-А4-Н-98 |  |  |  |  | Термико |  |  |  | шт. | 2 | [6 empty] | 5
|  |  | 100П, 0,00391 0С-1, кл. А L=98 | ТУ4211-030-17113168-98 |  |  |  |  | Москва | [11 empty] | 6
|  | 3а,3б | Преобразователь абсолютного давления МИДА-ДА-13П 1,0 Мпа | МИДА-ДА-13П-К-Ех-У2- |  |  |  |  | ЗАО "Мидаус" |  |  |  | шт. | 2 | [6 empty] | 7
|  |  | (4-20) мА | 0,5/1,0МПа-01-М20-П |  |  |  |  | Ульяновск | [11 empty] | 8
|  | 4 | Дифманометр ДСП-80В-РАСКО-К 1,0 кПа класс точности 1,5, | ДСП-80В-РАСКО-К 4,0кПа |  |  |  |  | НПФ «РАСКО» |  |  |  | шт. | 2 |  |  | ∆Р на счетчике |  |  |  | 9
|  |  | с вентильным блоком и кронштейном | [5 empty] | Москва | [11 empty] | 10
|  | 5 (5.1) | Рукав соед. (с переход.) САФП.302656.006 для ДСП-80В-Раско | [5 empty] | НПФ «РАСКО» |  |  |  | к-т. | 4 | [6 empty] | 11
|  |  | (L = 1м - 2 шт.) + САПФ.753157.005 (М12х1,5 ниппель ВНЕ / G1/2 - ВНЕ 2 шт.) | [5 empty] | Москва | [11 empty] | 12
|  | 6 | Кран шаровой латунный Ду15 Ру16 газ, муфта-резьба, ручка | 11Б27П А11 |  |  |  |  | ООО "Бологовский |  |  |  | шт. | 6 | [6 empty] | 13
[9 empty] | арматурный завод" | [11 empty] | 14
|  | 7 | Бобышка G1/2 ст.20 L=55 | БТП1-02 |  |  |  |  | "ТЭМ" |  |  |  | шт. | 4 | [6 empty] | 15
|  | 8 | Гильза защитная для термодатчика | ГЗ-6,3-6-2-98 М14х1,5 |  |  |  |  | Термико |  |  |  | шт. | 2 | [6 empty] | 16
|  |  | L=98 мм, Ру 6,3 МПа, сталь 20 | [5 empty] | Москва | [11 empty] | 17
|  | 9 | Переходник М14х1,5 НР-G1/2 ВН | [5 empty] | "ТЭМ" |  |  |  | шт. | 2 | [6 empty] | 18
|  | 10 | Бочонок Ду15 G1/2 | [5 empty] | "ТЭМ" |  |  |  | шт. | 2 | [6 empty] | 19
Согласовано
|  | 11 | Переходник М20х1,5 ВН-G1/2 ВН | [5 empty] | "ТЭМ" |  |  |  | шт. | 2 | [6 empty] | 20
|  | 12 | Прямой участок с фланцем Ду200 Ру16 до счетчика (L600) | [5 empty] | "ТЭМ" |  |  |  | к-т. | 2 | [6 empty] | 21
|  | 13 | Прямой участок с фланцем Ду200 Ру16 после счетчика (L400) | [5 empty] | "ТЭМ" |  |  |  | к-т. | 2 | [6 empty] | 22
|  | б/п | Имитатор СГ Ду-200 | [5 empty] | "ТЭМ" |  |  |  | шт. | 2 | [6 empty] | 23
|  | б/п | Швеллер горячекатаный 8 | ГОСТ 8240-97 | [8 empty] | м. | 10 | [6 empty] | 24
|  | б/п | Эмаль ПФ-115 (желтая),вес банки 0,9 кг | ПФ-115 | [8 empty] | шт. | 1 | [6 empty] | 25
|  | б/п | Грунт-эмаль по ржавчине 3 в1 Экодом черная Рогнеда (банка 2,5 кг) | [9 empty] | шт. | 2 | [6 empty] | 26
|  |  | Шкаф ТЭМ-ПЩ-УУГ в составе: | [17 empty] | 27
Взам. инв. №
|  |  | СПГ742 корректор расхода газа | [5 empty] | АО НПФ ЛОГИКА |  |  |  | шт. | 1 |  |  | A1 |  |  |  | 28
|  |  | АПД поставщика газа | [9 empty] | шт. | 1 |  |  | Существ. |  |  |  | 29
|  |  | Автоматический выключатель 1П 6 C | MVA20-1-006-C |  |  |  |  | ИЭК |  |  |  | шт. | 1 |  |  | QF1 |  |  |  | 30
Подп. и дата
000.00-000-ГСВ.СО
Абонент: Юридическое наименование абонента Адрес: Фактический адрес установки УУГ
[5 empty] | Изм. | Кол.уч. | Лист | №док. |  | Подп. | Дата
[5 empty] | Разраб. | [5 empty] | 2020 | Автоматизированный коммерческий комплекс учета природного газа |  |  |  | Стадия |  | Лист | Листов
| Инв. № подл. |  |  |  | Черитил | [5 empty] | 2020 |  |  |  |  | Р |  | 1 | 2
[5 empty] | Прверил | [5 empty] | 2020
[5 empty] | Н.Контроль | [5 empty] | 2020 | Спецификация оборудования, изделий и материалов |  |  |  | НАИМЕНОВАНИЕ ПРОЕКТНОЙ ОРГАНИЗАЦИИ
Формат А3
|  | 1 | 2 | 3 | 4 |  |  |  | 5 |  |  |  | 6 | 7 | 8 |  | 9
|  |  | Автоматический выключатель 1П 2 C | MVA20-1-002-C |  |  |  |  | ИЭК |  |  |  | шт. | 1 |  |  | QF2 |  |  |  | 31
|  |  | Розетка РАр 10-3 ОП (ИЭК) | MRD10-16 |  |  |  |  | ИЭК |  |  |  | шт. | 1 |  |  | XS1 |  |  |  | 32
|  |  | Блок питания на 12 В | 10ВР220-12D |  |  |  |  | Трансэт |  |  |  | шт. | 1 |  |  | ИП1 |  |  |  | 33
|  |  | Мида-БПП-102 Ех-1к-К блок питания | [9 empty] | шт. | 2 |  |  | ИП2,ИП2 |  |  |  | 34
|  |  | Корунд-М3 DIN энергетич. барьер искрозащ. | [5 empty] | Корунд |  |  |  | шт. | 4 |  |  | PY1-PY4 |  |  |  | 35
|  |  | Кабель RS-232 | [9 empty] | шт. | 1 | [6 empty] | 36
|  |  | Щит ОЩН 6625 (600х600х250) | ОЩН6625 |  |  |  |  | Элма |  |  |  | шт. | 1 | [6 empty] | 37
|  |  | Кабели и провода | [17 empty] | 38
|  | к1;к3;к4;к6 | Кабель МКЭШ 2х0,75 | [9 empty] | м | 480 | [6 empty] | 39
|  | К2,К3 | Кабель МКЭШ 5х0,75 | [9 empty] | м | 240 | [6 empty] | 40
|  | К7 | Кабель ВВГнг 3х2,5 | [9 empty] | м | 3* | [6 empty] | 41
|  |  | Труба гофрированная 16 ПВХ с зондом | [9 empty] | м | 15 | [6 empty] | 42
|  |  | Труба гофрированная 25 ПВХ с зондом | [9 empty] | м | 15 | [6 empty] | 43
|  |  | Труба гофрированная 32 ПНД с зондом | [9 empty] | м | 100 |  |  | от ГРП до |  |  |  | 44
[17 empty] | котельной |  |  |  | 45
46
47
48
49
50
51
52
53
54
55
56
57
58
59
Взам. инв. №
60
61
62
Подп. и дата
63
64
65
66
| Инв. № подл. | [19 empty] | 67
[12 empty] | 000.00-000-ГСВ.СО | [7 empty] | Лист
2
[5 empty] | Изм. | Кол.уч. | Лист | №док. |  | Подп. | Дата
Формат А3
|  | 1 | 2 | 3 | 4 |  |  |  | 5 |  |  |  | 6 | 7 | 8 |  | 9
68
69
70
71
72
73
74
75
76
77
78
79
80
81
82
83
84
85
86
87
88
89
90
91
92
93
94
95
96
Взам. инв. №
97
98
99
Подп. и дата
100
101
102
103
| Инв. № подл. | [19 empty] | 104
[12 empty] | 000.00-000-ГСВ.СО | [7 empty] | Лист
3
[5 empty] | Изм. | Кол.уч. | Лист | №док. |  | Подп. | Дата
Формат А3
|  | 1 | 2 | 3 | 4 |  |  |  | 5 |  |  |  | 6 | 7 | 8 |  | 9
105
106
107
108
109
110
111
112
113
114
115
116
117
118
119
120
121
122
123
124
125
126
127
128
129
130
131
132
133
Взам. инв. №
134
135
136
Подп. и дата
137
138
139
140
| Инв. № подл. | [19 empty] | 141
[12 empty] | 000.00-000-ГСВ.СО | [7 empty] | Лист
4
[5 empty] | Изм. | Кол.уч. | Лист | №док. |  | Подп. | Дата
Формат А3
|  | 1 | 2 | 3 | 4 |  |  |  | 5 |  |  |  | 6 | 7 | 8 |  | 9
142
143
144
145
146
147
148
149
150
151
152
153
154
155
156
157
158
159
160
161
162
163
164
165
166
167
168
169
170
Взам. инв. №
171
172
173
Подп. и дата
174
175
176
177
| Инв. № подл. | [19 empty] | 178
[12 empty] | 000.00-000-ГСВ.СО | [7 empty] | Лист
5
[5 empty] | Изм. | Кол.уч. | Лист | №док. |  | Подп. | Дата
Формат А3
|  | 1 | 2 | 3 | 4 |  |  |  | 5 |  |  |  | 6 | 7 | 8 |  | 9
179
180
181
182
183
184
185
186
187
188
189
190
191
192
193
194
195
196
197
198
199
200
201
202
203
204
205
206
207
Взам. инв. №
208
209
210
Подп. и дата
211
212
213
214
| Инв. № подл. | [19 empty] | 215
[12 empty] | 000.00-000-ГСВ.СО | [7 empty] | Лист
[5 empty] | 0 | 0 | 0 | 0 |  |  | 0
6
[5 empty] | Изм. | Кол.уч. | Лист | №док. |  | Подп. | Дата
Формат А3
Note on Q49: Для стадии П: Спецификация основного оборудования. Для стадии Р: Спецификация оборудования, изделий и материалов.

## Рабочий лист
Позиция | Наименование и техническая характеристика | Тип, марка, обозначение документа, опросного листа | Код обору- дования, изделия, материала | Завод- изготовитель | Еди-ница изме- рения | Коли-чест-во | Масса единицы, кг | Примечания
Оборудование.
1а,1б | Счетчик газа СГ-16МТ-2500-Р-3 Ду200 | СГ-16МТ-2500-Р-3 |  | АО"Арзамасский | шт. | 2
| Q min=50м3/ч; Q max=2500 м3/ч; диапазон изм.1:50 |  |  | приборостроительный завод"
2а,2б | Термометр сопротивления ТПТ-15-2 | ТПТ-15-2-100П-А4-Н-98 |  | Термико | шт. | 2
| 100П, 0,00391 0С-1, кл. А L=98 | ТУ4211-030-17113168-98 |  | Москва
3а,3б | Преобразователь абсолютного давления МИДА-ДА-13П 1,0 Мпа | МИДА-ДА-13П-К-Ех-У2- |  | ЗАО "Мидаус" | шт. | 2
| (4-20) мА | 0,5/1,0МПа-01-М20-П |  | Ульяновск
4 | Дифманометр ДСП-80В-РАСКО-К 1,0 кПа класс точности 1,5, | ДСП-80В-РАСКО-К 4,0кПа |  | НПФ «РАСКО» | шт. | 2 |  | ∆Р на счетчике
| с вентильным блоком и кронштейном |  |  | Москва
5 (5.1) | Рукав соед. (с переход.) САФП.302656.006 для ДСП-80В-Раско |  |  | НПФ «РАСКО» | к-т. | 4
| (L = 1м - 2 шт.) + САПФ.753157.005 (М12х1,5 ниппель ВНЕ / G1/2 - ВНЕ 2 шт.) |  |  | Москва
6 | Кран шаровой латунный Ду15 Ру16 газ, муфта-резьба, ручка | 11Б27П А11 |  | ООО "Бологовский | шт. | 6
арматурный завод"
7 | Бобышка G1/2 ст.20 L=55 | БТП1-02 |  | "ТЭМ" | шт. | 4
8 | Гильза защитная для термодатчика | ГЗ-6,3-6-2-98 М14х1,5 |  | Термико | шт. | 2
| L=98 мм, Ру 6,3 МПа, сталь 20 |  |  | Москва
9 | Переходник М14х1,5 НР-G1/2 ВН |  |  | "ТЭМ" | шт. | 2
10 | Бочонок Ду15 G1/2 |  |  | "ТЭМ" | шт. | 2
11 | Переходник М20х1,5 ВН-G1/2 ВН |  |  | "ТЭМ" | шт. | 2
12 | Прямой участок с фланцем Ду200 Ру16 до счетчика (L600) |  |  | "ТЭМ" | к-т. | 2
13 | Прямой участок с фланцем Ду200 Ру16 после счетчика (L400) |  |  | "ТЭМ" | к-т. | 2
б/п | Имитатор СГ Ду-200 |  |  | "ТЭМ" | шт. | 2
б/п | Швеллер горячекатаный 8 | ГОСТ 8240-97 |  |  | м. | 10
б/п | Эмаль ПФ-115 (желтая),вес банки 0,9 кг | ПФ-115 |  |  | шт. | 1
б/п | Грунт-эмаль по ржавчине 3 в1 Экодом черная Рогнеда (банка 2,5 кг) |  |  |  | шт. | 2
Шкаф ТЭМ-ПЩ-УУГ в составе:
| СПГ742 корректор расхода газа |  |  | АО НПФ ЛОГИКА | шт. | 1 |  | A1
| АПД поставщика газа |  |  |  | шт. | 1 |  | Существ.
| Автоматический выключатель 1П 6 C | MVA20-1-006-C |  | ИЭК | шт. | 1 |  | QF1
| Автоматический выключатель 1П 2 C | MVA20-1-002-C |  | ИЭК | шт. | 1 |  | QF2
| Розетка РАр 10-3 ОП (ИЭК) | MRD10-16 |  | ИЭК | шт. | 1 |  | XS1
| Блок питания на 12 В | 10ВР220-12D |  | Трансэт | шт. | 1 |  | ИП1
| Мида-БПП-102 Ех-1к-К блок питания |  |  |  | шт. | 2 |  | ИП2,ИП2
| Корунд-М3 DIN энергетич. барьер искрозащ. |  |  | Корунд | шт. | 4 |  | PY1-PY4
| Кабель RS-232 |  |  |  | шт. | 1
| Щит ОЩН 6625 (600х600х250) | ОЩН6625 |  | Элма | шт. | 1
Кабели и провода
к1;к3;к4;к6 | Кабель МКЭШ 2х0,75 |  |  |  | м | 480
К2,К3 | Кабель МКЭШ 5х0,75 |  |  |  | м | 240
К7 | Кабель ВВГнг 3х2,5 |  |  |  | м | 3*
| Труба гофрированная 16 ПВХ с зондом |  |  |  | м | 15
| Труба гофрированная 25 ПВХ с зондом |  |  |  | м | 15
| Труба гофрированная 32 ПНД с зондом |  |  |  | м | 100 |  | от ГРП до
котельной